## Energie cinétique
Evaluation de l'énergie cinétique de l'impact météoritique et estimation de la taille de la météorite
Evaluation de l'énergie
1 | Saisir dans la cellule le diamètre (D) du cratère météoritique initial => |  |  |  | Km
2 | L'Energie (E) dégagée lors de l'impact peut être fournie par la formule => |  |  | E = D3,045 * 1017,129 (Baldwin, 1963) avec D exprimé en Km, et E en Joules
3 | Applications numériques => |  | soit : | E = | 0 | Joules
4 | A titre de comparaison => | Bombe atomique d'Hiroshima : |  | 88000000000000 | Joules, soit | 0 | plus faible que l'impact météoritique
|  | Séisme de magnitude 9 (Richter) : |  | 7.9433e+17 | Joules, soit | 0 | plus faible que l'impact météoritique
5 | Conséquences sur fusion et vaporisation des roches suite à l'impact => | Une explosion nucléaire sous terre de |  | 4200000000000 | J, vaporise | 4.4444e-08 | Km3 de granite et fond | 2.037e-07 | Km3 de granite
|  | L'impact météoritique de Rochechouart |  | 1.1054e+21 | J, vaporise | 0 | Km3 de granite et fond | 0 | Km3 de granite
Evaluation du diamètre de la météorite
6 | Equivalence : cette énergie correspond à l'énergie cinétique de la météorite au moment de l'impact soit : 1/2 m v2 (m = masse de la météorite et v = vitesse)
7 | Deux valeurs extrêmes peuvent être envisagées pour les vitesses de météorites au moment de l'impact : v1 = 20 Km/s et v2 = 50 Km/s
8 | Calculs de la masse de la météorite et de son volume donc de son diamètre pour une densité supposée de d=3,4 (en fonction de sa nature)
9 | Applications numériques => |  | hypothèses => | 1 | 2
|  |  | vitesse météorite => | 20 | 50 | en Km / s
|  |  | masse = 2*E/v2 => | 0 | 0 | en Kg
|  |  | volume = m / d => | 0 | 0 | en m3
volume = p d3 /6
|  |  | d'où d (diamètre) => | 0 | 0 | en m